## 設計書(金抜き)
内訳書
業者名
（単位：円）
品 名 |  |  | 形状仕様 | 数量 | 単位 | 単 価 | 金 額 | 摘 要
１ | 散水用揚水ポンプ吐出配管更新
| ① | 材料費
|  | ゲートバルブ | 10K 50A フランジ CAC406 | 3 | 個
|  | ゲートバルブ | 10K 50A ねじ込み CAC406 | 2 | 個
|  | ゲートバルブ | 10K 25A ねじ込み CAC406 | 1 | 個
|  | ストレーナ | 10K 50A フランジ FCD | 1 | 個
|  | ゴムフレキ | 10K 50A | 1 | 個
|  | 白ガス管 | 50A | 2 | 本
|  | 配管接手類 |  | 1 | 式
|  | 接合材 |  | 1 | 式
１-①の計
| ② | 工事費
|  | 既設配管、保温撤去 |  | 1 | 式
|  | 新規配管取付 | ねじ込み、溶接 | 1 | 式
|  | 配管保温 | カラー板金＋グラスウール、材工共 | 1 | 式
|  | 試運転漏洩確認 |  | 1 | 式
１-②の計
１の計
２ | 破砕物搬送コンベヤ軸受交換他
| ① | 材料費
|  | キャリアローラー | φ114 | 17 | ケ
|  | リターンローラー | φ114 | 12 | ケ
|  | インパクトキャリアローラー |  | 8 | ケ
|  | ガイドローラー | φ76*120*φ17*150 | 6 | ケ
|  | ガイドローラー | φ114*125*φ25*210 | 6 | ケ
|  | 片持ちリターンローラー | φ114*125*φ25*245 | 4 | ケ
|  | 駆動軸用軸受(反駆動側) | C-UCP216 無給油 | 1 | ケ
|  | テールプーリ用軸受 | UCM212-50 無給油 | 2 | ケ
２-①の計
| ② | 工事費
|  | 各ローラー交換 |  | 1 | 式
|  | 駆動軸用軸受交換 | 反駆動側 | 1 | 式
|  | テールプーリ用軸受交換 |  | 1 | 式
|  | 試運転調整 |  | 1 | 式
２-②の計
２の計
３ | 不燃ごみアルミ選別装置ベルト交換
| ① | 材料費
|  | 搬送ベルト | 耐摩耗 750W 6mm フィン付き | 1 | 本
３-①の計
| ② | 工事費
|  | 搬送ベルトエンドレス加工 |  | 1 | 式
|  | 搬送ベルト撤去、引込み | カバー撤去復旧含む | 1 | 式
|  | 試運転調整 |  | 1 | 式
|  | ベルト処分 |  | 1 | 式
３-②の計
３の計
４ | 不燃ごみ受入コンベヤエプロンパン交換
| ① | 製作・材料費
|  | スクレーパ付エプロンパン |  | 40 | 枚
|  | スクレーパ無エプロンパン |  | 40 | 枚
|  | ボルトナット類 |  | 1 | 式
４-①の計
| ② | 工事費
|  | エプロンパン交換 |  | 1 | 式
|  | エプロンパン横引き運搬 |  | 1 | 式
|  | 試運転調整 |  | 1 | 式
４-②の計
４の計
５ | 共通仮設費 |  |  | 1 | 式
６ | 現場管理費 |  |  | 1 | 式
７ | 一般管理費 |  |  | 1 | 式
| １～７の計 |  |  |  |  | 入札金額
消費税 １０％
合 計